## ЛСР 13 граф
Водоснабжение пос. Соколовка Советского района Курской области. Реконструкция.
(наименование стройки)
ЛОКАЛЬНЫЙ СМЕТНЫЙ РАСЧЕТ № 07-01-01
(локальная смета)
| на | ЗСО 60х60 м
(наименование работ и затрат, наименование объекта)
Основание:
|  | Сметная стоимость строительных работ _______________________________________________________________________________________________ |  | ___________________________359,798 |  | тыс. руб.
|  | Средства на оплату труда _______________________________________________________________________________________________ |  | ___________________________53,185 |  | тыс. руб.
|  | Сметная трудоемкость _______________________________________________________________________________________________ |  | _______________________________________________________________________________________________5441,58 |  | чел.час
Составлен(а) в текущих (прогнозных) ценах по состоянию на ______________
№ пп | Обоснование | Наименование | Ед. изм. | Кол. | Стоимость единицы, руб. |  |  |  | Общая стоимость, руб.
[5 empty] | Всего | В том числе |  |  | Всего | В том числе
[6 empty] | Осн.З/п | Эк.Маш. | З/пМех |  | Осн.З/п | Эк.Маш. | З/пМех
1 | 2 | 3 | 4 | 5 | 6 | 7 | 8 | 9 | 10 | 11 | 12 | 13
Раздел 1.
1 | ФЕР07-01-054-13 Приказ Минстроя России от 26.12.2019 №876/пр | Установка металлических оград по железобетонным столбам: из колючей проволоки 3 304,86 = 3 886,26 - 0,06 x 9 690,00 НР (58321 руб.): 130% от ФОТ (44862 руб.) СП (38133 руб.): 85% от ФОТ (44862 руб.) | 100 м | 2.34 | 3304.86 | 867.39 | 1562.49 | 185.4 | 7733 | 2030 | 3656 | 434
2 | 08.3.03.06-0011 | Проволока колючая одноосновная рифленая оцинкованная, размер 2,8x2,3 мм (8 + по диагонали) | т | 0.23484 | 9690 |  |  |  | 2276
3 | ФССЦ-05.1.07.27-0001 Приказ Минстроя России от 26.12.2019 №876/пр | Столбы оград 1С 18а, бетон B15, объем 0,04 м3, расход арматуры 7,6 кг | шт | 80 | 101.38 |  |  |  | 8110
4 | ФССЦ-04.1.02.05-0074 Приказ Минстроя России от 26.12.2019 №876/пр | Смеси бетонные тяжелого бетона (БСТ), крупность заполнителя более 40 мм, класс В7,5 (М100) | м3 | 4.5 | 560 |  |  |  | 2520
5 | ФЕР07-01-055-01 Приказ Минстроя России от 26.12.2019 №876/пр | Устройство ворот распашных с установкой столбов: металлических НР (4761 руб.): 130% от ФОТ (3662 руб.) СП (3113 руб.): 85% от ФОТ (3662 руб.) | 100 шт | 0.01 | 32528.65 | 17372.8 | 13226.59 | 1561.67 | 325 | 174 | 132 | 16
6 | ФССЦ-08.1.06.04-0031 Приказ Минстроя России от 26.12.2019 №876/пр | Полотна ворот глухие металлические из листового металла по каркасу из уголков | т | 0.15 | 16344.58 |  |  |  | 2452
7 | ФЕР07-01-055-09 Приказ Минстроя России от 26.12.2019 №876/пр | Устройство калиток: без установки столбов при металлических оградах и оградах из панелей НР (159 руб.): 130% от ФОТ (122 руб.) СП (104 руб.): 85% от ФОТ (122 руб.) | 100 шт | 0.01 | 910.41 | 605.63 | 116.3 | 3.94 | 9 | 6 | 1
8 | ФССЦ-07.2.07.04-0011 Приказ Минстроя России от 26.12.2019 №876/пр | Конструкции сварные индивидуальные прочие, масса сборочной единицы до 0,1 т | т | 0.032 | 10508 |  |  |  | 336
9 | ФЕР13-03-002-15 Приказ Минстроя России от 26.12.2019 №876/пр | Огрунтовка металлических поверхностей за один раз: лаком БТ-577 (ФЛ-559) 61,98 = 147,93 - 0,009 x 9 550,01 НР (146 руб.): 90% от ФОТ (162 руб.) СП (113 руб.): 70% от ФОТ (162 руб.) | 100 м2 | 0.198 | 61.98 | 42.78 | 10.53 | 0.45 | 12 | 8 | 2
10 | ФССЦ-14.4.03.16-0002 Приказ Минстроя России от 26.12.2019 №876/пр | Лак ЭП-96 | т | 0.0018 | 42714 |  |  |  | 77
11 | ФЕР15-04-030-03 Приказ Минстроя России от 26.12.2019 №876/пр | Масляная окраска металлических поверхностей: стальных балок, труб диаметром более 50 мм и т.п., количество окрасок 2 НР (1382 руб.): 105% от ФОТ (1316 руб.) СП (724 руб.): 55% от ФОТ (1316 руб.) | 100 м2 | 0.198 | 417.78 | 326.93 | 2.28 | 0.49 | 83 | 65
12 | ФССЦ-14.4.04.08-0003 Приказ Минстроя России от 26.12.2019 №876/пр | Эмаль ПФ-115, серая | т | 0.0049 | 14312.87 |  |  |  | 70
13 | ФЕР27-04-001-01 Приказ Минстроя России от 01.06.2020 №294/пр | Устройство подстилающих и выравнивающих слоев оснований: из песка НР (1120 руб.): 142% от ФОТ (789 руб.) СП (750 руб.): 95% от ФОТ (789 руб.) | 100 м3 | 0.204 | 3390.48 | 115.49 | 3262.79 | 171.22 | 692 | 24 | 666 | 35
14 | ФССЦ-02.3.01.02-0013 Приказ Минстроя России от 26.12.2019 №876/пр | Песок природный для строительных: работ очень мелкий с крупностью зерен размером свыше 1,25 мм-до 5% по массе | м3 | 22.44 | 45.92 |  |  |  | 1030
15 | ФССЦпг-03-21-01-041 Приказ Минстроя России от 26.12.2019 №876/пр | Перевозка грузов автомобилями-самосвалами грузоподъемностью 10 т работающих вне карьера на расстояние: I класс груза до 41 км НР 0% от ФОТ СП 0% от ФОТ | 1 т груза | 40.392 | 23.62 |  | 23.62 |  | 954 |  | 954
16 | ФЕР27-04-013-01 Приказ Минстроя России от 01.06.2020 №294/пр | Устройство покрытий толщиной 15 см при укатке щебня с пределом прочности на сжатие свыше 68,6 до 98,1 МПа (свыше 700 до 1000 кгс/см2): однослойных НР (3570 руб.): 142% от ФОТ (2514 руб.) СП (2388 руб.): 95% от ФОТ (2514 руб.) | 1000 м2 | 0.204 | 32227.87 | 411.35 | 7958.97 | 459.08 | 6574 | 84 | 1624 | 94
17 | ФЕР27-04-013-04 Приказ Минстроя России от 01.06.2020 №294/пр | На каждый 1 см изменения толщины слоя добавлять или исключать к расценкам 27-04-013-01, 27-04-013-02, 27-04-013-03 (ПЗ=5 (ОЗП=5; ЭМ=5 к расх.; ЗПМ=5; МАТ=5 к расх.; ТЗ=5; ТЗМ=5)) НР (-344 руб.): 142% от ФОТ (-242 руб.) СП (-230 руб.): 95% от ФОТ (-242 руб.) | 1000 м2 | -0.204 | 8833.45 |  | 2344.45 | 139.2 | -1802 |  | -478 | -28
18 | ФССЦпг-03-21-01-041 Приказ Минстроя России от 26.12.2019 №876/пр | Перевозка грузов автомобилями-самосвалами грузоподъемностью 10 т работающих вне карьера на расстояние: I класс груза до 41 км НР 0% от ФОТ СП 0% от ФОТ | 1 т груза | 73.944 | 23.62 |  | 23.62 |  | 1747 |  | 1747
Итого прямые затраты по разделу в базисных ценах | [8 empty] | 33198 | 2391 | 8304 | 551
Итого прямые затраты по разделу с учетом коэффициентов к итогам (Письмо Минстроя России № 45484-ИФ/09 от 12.11.2020 г. Прочие объекты ОЗП=20,25; ЭМ=8,65; ЗПМ=8,65; МАТ=5,57; ТЗ=20,25; ТЗМ=8,65 (Поз. 1-3, 5-8, 4, 9-14, 16-17, 15, 18)) | [8 empty] | 245589 | 48418 | 71830 | 4767
Накладные расходы | [8 empty] | 69115
Сметная прибыль | [8 empty] | 45094
Итого по разделу 1 | [8 empty] | 359798
ИТОГИ ПО СМЕТЕ:
Итого прямые затраты по смете в базисных ценах | [8 empty] | 33198 | 2391 | 8304 | 551
Итого прямые затраты по смете с учетом коэффициентов к итогам (Письмо Минстроя России № 45484-ИФ/09 от 12.11.2020 г. Прочие объекты ОЗП=20,25; ЭМ=8,65; ЗПМ=8,65; МАТ=5,57; ТЗ=20,25; ТЗМ=8,65 (Поз. 1-3, 5-8, 4, 9-14, 16-17, 15, 18)) | [8 empty] | 245589 | 48418 | 71830 | 4767
Накладные расходы | [8 empty] | 69115
Сметная прибыль | [8 empty] | 45094
ВСЕГО по смете | [8 empty] | 359798
Составил: ___________________________Панюкова А.В.
(должность, подпись, расшифровка)
Проверил: ___________________________Посыпайко В.Н.
(должность, подпись, расшифровка)